## Matrix
Msg Name 报文名称 | Msg ID 报文标识符 | Msg Send Type 报文发送类型 | Msg Cycle Time (ms) 报文周期时间 | Msg Length (Byte) 报文长度 | Start Byte 起始字节 | Start Bit 起始位 | Bit Length (Bit) 信号长度 | Date Type 数据类型 | Chinese Name 中文名称 | Initial Value (Hex) 初始值 | Invalid Value(Hex) 无效值
Engine_General_Status_1 | 0XC9 | Cycle | 10 | 8
[5 empty] | 0 | 7 | 1 | BLN | 发动机运转状态 | 0x0
[5 empty] | 0 | 1 | 2 | ENM | 发动机转速状态 | 0x0 | 0x3
[5 empty] | 1 | 7 | 16 | UNM | 发动机转速 | 0x0 | 0x3FFF
[5 empty] | 3 | 7 | 1 | BLN | 油门踏板真实位置有效性 | 0x0 | 0x1
[5 empty] | 4 | 7 | 8 | UNM | 油门踏板位置 | 0x0 | 0x0
[5 empty] | 5 | 5 | 2 | ENM | 远程启动控制状态
[5 empty] | 6 | 7 | 2 | UNM | 循环计数
[5 empty] | 7 | 7 | 8 | UNM | 校验和
Powertrain_Immobilizer_Data | 0X3C1 | Event | 150 | 8
[5 empty] | 0 | 7 | 64 | UNM | 动力系统发动机防盗信息(见规范)
Engine_General_Status_5 | 0X4D1 | Cycle | 500 | 8
[5 empty] | 3 | 4 | 1 | BLN | 燃油量百分比有效性 | 0x1 | 0x1
[5 empty] | 5 | 7 | 8 | UNM | 燃油量百分比 |  | 0x0
Platform_General_Status | 0X1F1 | Cycle | 100 | 8
[5 empty] | 0 | 6 | 1 | BLN | 点火钥匙插入（not PEPS_Only）
[5 empty] | 0 | 5 | 2 | ENM | 点火钥匙位置
[5 empty] | 1 | 7 | 2 | UNM | 循环计数
[5 empty] | 1 | 5 | 1 | BLN | 远程控制电动尾门使能状态有效性
[5 empty] | 1 | 4 | 1 | BLN | 远程控制电动尾门使能状态
[5 empty] | 4 | 4 | 1 | BLN | 手刹开关状态(机械开关Only) | 0x0 | 0x0
[5 empty] | 5 | 6 | 1 | BLN | 变速箱倒档开关状态 | 0x0 | 0x0
[5 empty] | 7 | 7 | 8 | UNM | 校验和
Exterior_Lighting_HS | 0X140 | Cycle | 30 | 4
[5 empty] | 0 | 7 | 1 | BLN | 远光灯指示
[5 empty] | 0 | 5 | 1 | BLN | 超车开关状态
[5 empty] | 0 | 1 | 1 | BLN | 近光灯指示
[5 empty] | 0 | 0 | 1 | BLN | 前雾灯指示
[5 empty] | 1 | 6 | 2 | ENM | 前雨刮状态
[5 empty] | 1 | 4 | 1 | BLN | 位置灯（小灯）状态
[5 empty] | 1 | 3 | 2 | ENM | 大灯开关状态
[5 empty] | 1 | 1 | 1 | BLN | 危险警报灯开关状态
[5 empty] | 1 | 0 | 1 | BLN | 后雾灯指示
[5 empty] | 2 | 6 | 1 | BLN | 远近光开关状态
[5 empty] | 2 | 5 | 2 | ENM | 转向开关动作状态
[5 empty] | 2 | 3 | 1 | BLN | 右转向灯状态
[5 empty] | 2 | 2 | 1 | BLN | 左转向灯状态
[5 empty] | 2 | 0 | 1 | BLN | 后除霜开关状态
LS_Device_Information | 0X12A | Cycle | 100 | 8
[5 empty] | 0 | 1 | 1 | BLN | 机械锁芯钥匙解锁状态
[5 empty] | 0 | 0 | 1 | BLN | 发动机罩开启指示
[5 empty] | 1 | 4 | 1 | BLN | 尾门门碰开关状态
[5 empty] | 2 | 7 | 1 | BLN | 右后门锁开关状态
[5 empty] | 2 | 6 | 1 | BLN | 右后门门碰开关状态
[5 empty] | 2 | 5 | 1 | BLN | 左后门锁开关状态
[5 empty] | 2 | 4 | 1 | BLN | 左后门门碰开关状态
[5 empty] | 2 | 3 | 1 | BLN | 右前门锁开关状态
[5 empty] | 2 | 2 | 1 | BLN | 右前门门碰开关状态
[5 empty] | 2 | 1 | 1 | BLN | 驾驶员侧门锁开关状态
[5 empty] | 2 | 0 | 1 | BLN | 驾驶员侧门碰开关状态
[5 empty] | 3 | 7 | 3 | ENM | 设防的警告状态
[5 empty] | 3 | 4 | 1 | BLN | 主驾尾门开关状态
[5 empty] | 3 | 3 | 4 | ENM | 遥控功能指令信息 | 0x0
[5 empty] | 7 | 1 | 2 | ENM | 发动机防盗指示需求（not PEPS_Only）
Cruise_Control_Sw_Status | 0X1E1 | Cycle | 20 | 8
[5 empty] | 0 | 7 | 2 | UNM | 循环计数
[5 empty] | 0 | 5 | 1 | BLN | 退出/TJA按键激活
[5 empty] | 0 | 4 | 1 | BLN | 巡航进入按键激活
[5 empty] | 0 | 3 | 1 | BLN | 恢复或速度增加开关激活
[5 empty] | 0 | 2 | 1 | BLN | 设置或速度减少开关激活
[5 empty] | 0 | 1 | 1 | BLN | 时距增加按键激活
[5 empty] | 0 | 0 | 1 | BLN | 时距减少按键激活
[5 empty] | 1 | 7 | 2 | ENM | 开关数据完整性
[5 empty] | 1 | 5 | 1 | BLN | 车道辅助按键激活
[5 empty] | 1 | 4 | 1 | BLN | 巡航模式按键激活
[5 empty] | 1 | 3 | 1 | BLN | 恢复开关激活
[5 empty] | 7 | 7 | 8 | UNM | 校验和
SettingandControl_Status_1 | 0X43D | Cycle | 100 | 8
[5 empty] | 1 | 7 | 2 | ENM | 外后视镜自动折叠设置状态(LV4_Only) | 0x1
[5 empty] | 1 | 5 | 2 | ENM | 回家照明辅助功能设置状态(LV1网联版、LV2LV3LV4_Only) | 0x2
[5 empty] | 1 | 3 | 2 | ENM | 回家照明辅助时间设置状态(LV1网联版、LV2LV3LV4_Only) | 0x1
[5 empty] | 1 | 1 | 2 | ENM | 遥控寻车反馈方式设置状态(LV1网联版、LV2LV3LV4_Only) | 0x2
[5 empty] | 2 | 5 | 2 | ENM | 遥控降窗设置状态(LV1网联版、LV2LV3LV4_Only) | 0x2
[5 empty] | 2 | 3 | 2 | ENM | 遥控升窗设置状态（LV4_Only） | 0x2
[5 empty] | 2 | 1 | 2 | ENM | 变道闪光设置状态(LV1网联版、LV2LV3LV4_Only) | 0x2
[5 empty] | 3 | 7 | 2 | ENM | 室内灯延时时间设置状态(LV1网联版、LV2LV3LV4_Only) | 0x1
[5 empty] | 3 | 5 | 2 | ENM | 雨刮维修位置设置状态(LV1网联版、LV2LV3LV4_Only) | 0x1
[5 empty] | 3 | 3 | 2 | ENM | 车速感应自动落锁设置状态(LV1网联版、LV2LV3LV4_Only) | 0x2
[5 empty] | 4 | 7 | 2 | ENM | 熄火自动解锁方式设置状态(LV1网联版、LV2LV3LV4_Only) | 0x3
[5 empty] | 4 | 5 | 2 | ENM | 遥控锁车反馈方式设置状态 | 0x1
[5 empty] | 4 | 3 | 2 | ENM | 遥控解锁方式设置状态(LV1网联版、LV2LV3LV4_Only) | 0x2
[5 empty] | 4 | 1 | 2 | ENM | 锁车自动关窗设置状态 | 0x1
[5 empty] | 7 | 7 | 8 | UNM | 校验和
SettingandControl_Status_2 | 0X439 | Cycle | 100 | 8
[5 empty] | 1 | 6 | 3 | ENM | 雨刮控制开关状态(LV1网联版、LV2LV3LV4_Only) | 0x1
[5 empty] | 1 | 3 | 4 | ENM | 雨刮间歇时间等级控制状态(LV1网联版、LV2LV3LV4_Only) | 0x1
[5 empty] | 2 | 7 | 8 | ENM | 电动天窗控制状态（LV3LV4_Only） | 0xFF | 0xFE
[5 empty] | 3 | 7 | 8 | UNM | 驾驶员侧电动窗控制状态(LV4_Only) | 0xFA | 0xFE
[5 empty] | 4 | 7 | 8 | UNM | 副驾侧电动窗控制状态(LV4_Only) | 0xFA | 0xFE
[5 empty] | 5 | 7 | 8 | UNM | 左后侧电动窗控制状态(LV4_Only) | 0xFA | 0xFE
[5 empty] | 6 | 7 | 8 | UNM | 右后侧电动窗控制状态(LV4_Only) | 0xFA | 0xFE
[5 empty] | 7 | 7 | 8 | UNM | 校验和
Remote_Control_Cmd_1 | 0X10B | Event | 0 | 8
[5 empty] | 0 | 7 | 64 | UNM | 见规范
Remote_Control_Cmd_2 | 0X102 | CE | 10 | 8
[5 empty] | 0 | 7 | 4 | UNM | 循环计数 | 0x0 | 0x0
[5 empty] | 0 | 1 | 2 | ENM | 远程点火钥匙位置
[5 empty] | 1 | 7 | 3 | ENM | 整车控制状态
[5 empty] | 2 | 7 | 1 | BLN | 远程启动发动机控制指令有效性
[5 empty] | 2 | 6 | 3 | ENM | 远程启动发动机控制指令
[5 empty] | 7 | 7 | 8 | UNM | 校验和 | 0x0 | 0x0
Bluetooth_Key_Immobilizer_Respond | 0X3CD | Event | 0 | 8
[5 empty] | 0 | 7 | 64 | UNM | 蓝牙钥匙防盗响应(见规范)
NMF_BCM | 0X600 | Cycle | 1000 | 8
[5 empty] | 0 | 0 | 1 | BLN | 保持指示
SettingandControl_Cmd_1 | 0X435 | Event | 100 | 8
[5 empty] | 1 | 7 | 2 | ENM | 外后视镜自动折叠设置请求
[5 empty] | 1 | 5 | 2 | ENM | 回家照明辅助功能设置请求
[5 empty] | 1 | 3 | 2 | ENM | 回家照明辅助时间设置请求
[5 empty] | 1 | 1 | 2 | ENM | 遥控寻车反馈方式设置请求
[5 empty] | 2 | 5 | 2 | ENM | 遥控降窗设置请求
[5 empty] | 2 | 3 | 2 | ENM | 遥控升窗设置请求
[5 empty] | 2 | 1 | 2 | ENM | 变道闪光设置请求
[5 empty] | 3 | 7 | 2 | ENM | 室内灯延时时间设置
[5 empty] | 3 | 5 | 2 | ENM | 雨刮维修位置设置请求
[5 empty] | 3 | 3 | 2 | ENM | 车速感应自动落锁设置请求
[5 empty] | 3 | 1 | 1 | BLN | 整车恢复出厂设置设置请求
[5 empty] | 3 | 0 | 1 | BLN | 整车恢复出厂设置设置请求状态
[5 empty] | 4 | 7 | 2 | ENM | 熄火自动解锁方式设置请求
[5 empty] | 4 | 5 | 2 | ENM | 遥控锁车反馈方式设置请求
[5 empty] | 4 | 3 | 2 | ENM | 遥控解锁方式设置请求
[5 empty] | 4 | 1 | 2 | ENM | 锁车自动关窗设置请求
[5 empty] | 7 | 7 | 8 | UNM | 校验和
SettingandControl_Cmd_2 | 0X431 | Event | 100 | 8
[5 empty] | 0 | 3 | 1 | BLN | 驾驶员侧电动窗控制请求状态
[5 empty] | 0 | 2 | 1 | BLN | 副驾侧电动窗控制请求状态
[5 empty] | 0 | 1 | 1 | BLN | 左后侧电动窗控制请求状态
[5 empty] | 0 | 0 | 1 | BLN | 右后侧电动窗控制请求状态
[5 empty] | 1 | 7 | 1 | BLN | 电动天窗控制请求状态
[5 empty] | 1 | 6 | 3 | ENM | 雨刮模式控制开关请求
[5 empty] | 1 | 3 | 4 | ENM | 雨刮间歇时间等级控制请求
[5 empty] | 2 | 7 | 8 | ENM | 电动天窗控制请求
[5 empty] | 3 | 7 | 8 | UNM | 驾驶员侧电动窗控制请求
[5 empty] | 4 | 7 | 8 | UNM | 副驾侧电动窗控制请求
[5 empty] | 5 | 7 | 8 | UNM | 左后侧电动窗控制请求
[5 empty] | 6 | 7 | 8 | UNM | 右后侧电动窗控制请求
[5 empty] | 7 | 7 | 8 | UNM | 校验和
Antilock_Brake_and_TC_Status_HS | 0X17D | Cycle | 100 | 8
[5 empty] | 1 | 3 | 2 | UNM | 循环计数 | 0x1
[5 empty] | 2 | 3 | 15 | UNM | 车速 | real value | 0x7FFF
[5 empty] | 5 | 7 | 8 | UNM | 校验和 | real value
[5 empty] | 7 | 5 | 1 | BLN | 车速有效性 | 0x0
[5 empty] | 7 | 0 | 1 | BLN | 紧急刹车警示请求
Electric_Park_Brake_Status | 0X230 | Cycle | 50 | 8
[5 empty] | 0 | 1 | 1 | BLN | 制动系统制动灯点亮要求 | 0x0
[5 empty] | 1 | 1 | 2 | ENM | EPB系统状态指示灯需求 | real value
[5 empty] | 2 | 6 | 2 | UNM | 电子驻车循环计数 | 0x1
[5 empty] | 6 | 4 | 3 | ENM | EPB系统工作状态 | real value
[5 empty] | 7 | 7 | 8 | UNM | 校验和 | real value
Advan_Driv_Assist_Sys_Command_1 | 0X225 | Cycle | 20 | 8
[5 empty] | 0 | 7 | 2 | UNM | 循环计数 | 0x0 | 0x0
[5 empty] | 3 | 6 | 1 | BLN | 前大灯控制请求 | 0x0 | 0x0
[5 empty] | 7 | 7 | 8 | UNM | 校验和
Steering_Wheel_Angle | 0X1E5 | Cycle | 10 | 8
[5 empty] | 0 | 7 | 1 | BLN | 方向盘角度有效性 | 0x0 | 0x1
[5 empty] | 1 | 7 | 16 | SNM | 方向盘角度 | 0x0 | 0x0
[5 empty] | 4 | 7 | 4 | BLN | 循环计数 | 0x0 | 0x0
[5 empty] | 7 | 7 | 8 | UNM | 校验和 | 0x0 | 0x0
PEPS_General_Status | 0X565 | Cycle | 100 | 8
[5 empty] | 0 | 7 | 1 | BLN | 变速箱档位信号(此车型无P档) | 0x0 | last value
[5 empty] | 0 | 5 | 2 | ENM | 整车电源模式 | 0x0 | last value
[5 empty] | 1 | 7 | 1 | BLN | 一键启动开关1状态 | 0x0 | last value
[5 empty] | 1 | 6 | 1 | BLN | 一键启动开关2状态 | 0x0 | last value
[5 empty] | 1 | 0 | 1 | BLN | 尾门按钮状态 | 0x0 | last value
[5 empty] | 2 | 7 | 1 | BLN | 副驾驶员侧门把手按钮状态 | 0x0 | last value
[5 empty] | 2 | 6 | 1 | BLN | 驾驶员侧门把手按钮状态 | 0x0 | last value
[5 empty] | 3 | 1 | 2 | ENM | PEPS蓝牙钥匙认证状态 | 0x0 | last value
PEPS_Warning | 0X359 | Cycle | 100 | 8
[5 empty] | 0 | 0 | 1 | BLN | 尾门开启提示信号 | 0x0 | 0x0
[5 empty] | 3 | 7 | 2 | ENM | 门锁状态提醒 | 0x0 | 0x0
[5 empty] | 3 | 5 | 1 | BLN | 钥匙忘带提醒 | 0x0 | 0x0
[5 empty] | 5 | 6 | 1 | BLN | 左前侧门把手触发解锁状态 | 0x0 | last value
Door_Lock_Command | 0X125 | Event | 40 | 8
[5 empty] | 0 | 2 | 3 | ENM | 门锁指令信息 | 0x0
[5 empty] | 1 | 3 | 4 | ENM | 遥控功能指令信息 | 0x0
[5 empty] | 2 | 0 | 1 | BLN | 车内有钥匙，无法上锁 | 0x0
Platform_Immobilizer_Data | 0X3C9 | Event | 0 | 8
[5 empty] | 0 | 7 | 64 | UNM | 发动机防盗信息(见规范) | 0x0 | 0x0
Bluetooth_Key_Immobilizer_Request | 0X3C5 | Event | 180 | 8
[5 empty] | 0 | 7 | 64 | UNM | 蓝牙钥匙防盗请求(见规范)
AC_Control_Status | 0X43B | Cycle | 100 | 8
[5 empty] | 5 | 7 | 3 | ENM | 空调远程控制失败原因
Vehicle_Odometer | 0X120 | Cycle | 100 | 5
[5 empty] | 0 | 7 | 32 | UNM | 车辆行驶里程 | 内存中里程
[5 empty] | 4 | 0 | 1 | BLN | 车辆行驶里程有效性 | 0x1
Airbag_Impact_Data | 0XE1 | Cycle | 500 | 8
[5 empty] | 0 | 0 | 1 | BLN | 安全气囊点爆状态(用于BCM解锁及ECM断油) | 0x0
[5 empty] | 6 | 1 | 2 | UNM | 循环计数 | 0x0
[5 empty] | 7 | 7 | 8 | UNM | 校验和 | 0x0
PLG_General_Status | 0X43F | Cycle | 100 | 8
[5 empty] | 0 | 3 | 3 | ENM | 电动尾门系统运动状态信号 | 0x0 | 0x0
TBOX_Remote_Control_Cmd_1 | 0X103 | Event | 0 | 8
[5 empty] | 0 | 7 | 64 | UNM | 见规范